## Hoja1
COMPONENTES STANDARD DE ESTRUCTURAS FOTOVOLTAICAS NOVOTEGRA PARA INSTALACIONES EN CUBIERTAS DE TEJA
| 1- | Disposición de los modulos | Vertical
| 2- | nº de modulos por fila | 1
| 3- | nº de filas | 1
| 4- | Ancho modulo (mm) | 1134
| 5- | Acabado del sistema | Negro
[16 empty] | Aluminio | Horizontal | 1 | 7
| nº | Descripción | Unidades por PACK | Piezas necesarias | [11 empty] | Negro | Vertical | 2 | 8
| 03-000925 | Conector de raíl | 50 | 0 | [13 empty] | 3 | 9
| 03-000012 | Conector de tierra | 10 | 1 | [13 empty] | 4 | 10
| 03-001237 | Pinza final | 20 | 4 | [13 empty] | 5 | 11
| 03-001346 | Pinza intermedia | 20 | 0 | [13 empty] | 6 | 12
| 03-001441 | Rail C-47 2,40m | 70 | 1 | [13 empty] | 7 | 13
| 03-001522 | Tapa final | 50 | 4 | [13 empty] | 8 | 14
| 03-000223 | Tornillo de doble rosca 250mm (alternativa 03-000224 en 300mm) | 50 | 4 | [13 empty] | 9 | 15
| 03-001185 | Pletina contacto a tierra | 100 | 0
[18 empty] | 10 | 16
| TACO QUIMICO |  | Unidades por PACK | Piezas necesarias
| 39-116868 | CELO Tamiz SH 15-330mm | 12 | 4
| 39-114722 | DESA Anclaje Químico 410ml | 12 | 1
| 39-116272 | SOUDAL SOU-MS-LIQUIDO-1KG-TEJA | 1 | 1
Teja Vertical
| nº | Descripción |  | Unidades por PACK | Disposición | 1x1 | 1x2 | 1x3 | 1x4 | 1x5 | 1x6 | 1x7 | 1x8 | 1x9 | 1x10
| 03-000925 | Set conector de raíl C47 |  | 50 |  | 0 | 0 | 2 | 2 | 4 | 4 | 6 | 6 | 8 | 8
| 03-000012 | Set toma de tierra SW18 |  | 10 |  | 1 | 1 | 1 | 1 | 1 | 1 | 1 | 1 | 1 | 1
| 03-000223 | Set tornillo de doble rosca |  | 50 |  | 4 | 4 | 6 | 8 | 10 | 12 | 14 | 16 | 18 | 20
| 03-001345 | Set pinza intermedia 30-42 |  | 20 |  | 0 | 2 | 4 | 6 | 8 | 10 | 12 | 14 | 16 | 18
| 03-001236 | Set pinza final 30-42 |  | 20 |  | 4 | 4 | 4 | 4 | 4 | 4 | 4 | 4 | 4 | 4
| 03-001441 | Raíl C 47-2 2,40 m |  | 70 |  | 1 | 2 | 3 | 4 | 5 | 6 | 7 | 8 | 9 | 10
| 03-001111 | Tapa final para rail C47 Negra |  | 50 |  | 4 | 4 | 4 | 4 | 4 | 4 | 4 | 4 | 4 | 4
| 03-001366 | Raíl C 47-2 2,20 m |  | 70 |  | 1 | 2 | 3 | 4 | 5 | 6 | 7 | 8 | 9 | 10
| 03-001237 | Set pinza final 30-42 NEGRA |  | 20 |  | 4 | 4 | 4 | 4 | 4 | 4 | 4 | 4 | 4 | 4
| 03-001346 | Set pinza intermedia 30-42 NEGRA |  | 20 |  | 0 | 2 | 4 | 6 | 8 | 10 | 12 | 14 | 16 | 18
2
3 | 39-014678 | Tamiz 18x130 para taco quimico (10ud.) |  | 10
4 | 39-014679 | Taco quimico P-Plus 380 |  | 12
5 | 39-014681 | Aislante liquido color teja |  | 1
6
7
8
9
10
17
18
19
20
21
Teja Horizontal
| nº | Descripción |  | Unidades por PACK | Disposición | 1x1 | 1x2 | 1x3 | 1x4 | 1x5 | 1X6 | 1x7 | 1x8 | 1x9 | 1x10
| 03-000925 | Set conector de raíl C47 |  | 50 |  | 0: 0; 2: 0; 4: 2; 6: 2; 8: 4
| 03-000012 | Set toma de tierra SW18 |  | 10 | bar: 0 to 8
| 03-000223 | Set tornillo de doble rosca |  | 50 |  | 0: 4; 2: 4; 4: 6; 6: 8; 8: 10
| 03-001345 | Set pinza intermedia 30-42 |  | 20 |  | 0: 0; 2: 2; 4: 4; 6: 6; 8: 8
| 03-001236 | Set pinza final 30-42 |  | 20 |  | 0: 4; 2: 4; 4: 4; 6: 4; 8: 4
| 03-001441 | Raíl C 47-2 2,40 m |  | 70 |  | 0: 1; 2: 2; 4: 3; 6: 4; 8: 5
| 03-001111 | Tapa final para rail C47 Negra |  | 50 |  | 0: 4; 2: 4; 4: 4; 6: 4; 8: 4
| 03-001366 | Raíl C 47-2 2,20 m |  | 70 |  | 0: 1; 2: 2; 4: 3; 6: 4; 8: 5
| 03-001237 | Set pinza final 30-42 NEGRA |  | 20 |  | 0: 4; 2: 4; 4: 4; 6: 4; 8: 4
| 03-001346 | Set pinza intermedia 30-42 NEGRA |  | 20 |  | 0: 0; 2: 2; 4: 4; 6: 6; 8: 8
2
3
8
9
17
18
19
20
21